## 表-05 分部分项工程量清单与计价表
分部分项工程量清单与计价表
工程名称：装饰改造 |  |  | 标段：山东技师学院车间改造 |  |  | 第 1 页 共 2 页
序号 | 项目编码 | 项目名称 项目特征 |  | 计量单位 | 工程数量 |  | 金额（元）
[7 empty] | 综合单价 | 合价 | 其中：暂估价
1 | 011602001001 | 混凝土构件拆除 1.构件名称:原门口混凝土坡道及仓库门口台阶拆除 |  | m3 | 1.45
2 | 010507001001 | 车间及仓库混凝土坡道 1.混凝土强度等级:C25 |  | m3 | 1.45
3 | 011610002001 | 原厂房金属门拆除 1.门窗洞口尺寸:3m*3.9m 2.施工单位踏勘现场，根据现场综合考虑拆除方案，按甲方要求搬运大门 |  | 樘 | 1
4 | 010804003001 | 厂房新做大门 1.电动推拉门3m*3.9m 2.规格:施工单位踏勘现场，结合现场实际情况及甲方要求，考虑轨道铺设位置及高度。 |  | m2 | 12
5 | 011610002002 | 原仓库门拆除 1.门窗洞口尺寸:0.9m*2.1m 2.根据现场综合考虑，按甲方要求搬运大门 |  | 樘 | 1
6 | 010804003002 | 仓库新做钢门 1.规格:成品钢门安装 |  | m2 | 3.15
7 | 031201004001 | 暖气片刷银粉（含暖气管） 1.除锈级别:手工除锈 2.油漆品种:银粉漆 |  | 组 | 24
8 | 011608002001 | 铲除墙面原涂料 1.工艺要求:人工铲除墙面原涂料，铲除至原抹灰层，出现个别抹灰层空鼓的情况，进行抹灰层修补 |  | m2 | 352.46
9 | 010401003001 | 实心砖墙 1.砖品种、规格、强度等级:标准实心砖 2.砂浆强度等级、配合比:M5.0混合砂浆 |  | m3 | 4
10 | 011201001002 | 墙面一般抹灰 1.面层厚度、砂浆配合比:20厚水泥砂浆抹面 |  | m2 | 33.36
11 | 011407001002 | 墙裙 1.腻子种类:两遍腻子 2.涂料品种、喷刷遍数:两遍环保型乳胶漆 3.颜色由甲方指定 |  | m2 | 116.89
12 | 011407001001 | 墙面喷刷涂料 1.腻子种类:两遍腻子 2.涂料品种、喷刷遍数:两遍环保型乳胶漆 |  | m2 | 268.93
13 | 011210003001 | 玻璃隔断（含开门） 1.按甲方设计要求材质及规格 |  | m2 | 52.87
14 | 011105003001 | 块料踢脚线 1.瓷砖踢脚线 |  | m2 | 3.99
本页小计
分部分项工程量清单与计价表
工程名称：装饰改造 |  |  | 标段：山东技师学院车间改造 |  |  | 第 2 页 共 2 页
序号 | 项目编码 | 项目名称 项目特征 |  | 计量单位 | 工程数量 |  | 金额（元）
[7 empty] | 综合单价 | 合价 | 其中：暂估价
15 | 011302001001 | 吊顶天棚 1.龙骨材料种类、规格、中距:铝合金天棚龙骨 2.面层材料品种、规格:矿棉板吊顶 |  | m2 | 42.78
16 | 010902001001 | 屋面卷材防水 1.卷材品种、规格、厚度:4mm厚带页岩改性沥青卷材-20℃一层 |  | m2 | 547.23
17 | 011612001001 | 原落水管、水斗、水口拆除 1.6个落水口 2.PVC落水管，PVC落水斗 |  | m | 29.4
18 | 010902004001 | 屋面排水管 1.φ110PVC落水管 2.φ110PVC落水斗 3.镀锌铁皮落水口 |  | m | 29.4
19 | 011601001001 | 砖砌体拆除 1.位置:车间内小水池拆除，仓库门洞口宽度加大 |  | m3 | 1.3
20 | 011201001001 | 拆除面修复 1.拆除面抹水泥砂浆找平 2.两遍外墙腻子 3.两遍乳胶漆找补 |  | m2 | 8
21 | 010507001002 | 散水混凝土修补 1.混凝土强度等级:C25 |  | m3 | 0.5
22 | 080801013001 | 防鼠板 1.规格:活动式挡鼠板 |  | 块 | 1
23 | 01B001 | 竣工垃圾外运清理 1.厂房四周原垃圾且根据清单列项及现场实地勘察情况综合考虑； 2.建筑施工过程中随时保持整洁卫生，现场建筑垃圾清理、归类、集中至指定位置密闭堆放，随时清运，弃置场地及运距报价自行综合考虑 |  | 项 | 1
本页小计
合 计

## 表-05-1 分部分项工程量清单与计价表
分部分项工程量清单与计价表
工程名称：装饰改造 |  |  | 标段：山东技师学院车间改造 |  |  |  | 第 1 页 共 2 页
序号 | 项目编码 | 项目名称 |  | 项目特征 | 计量单位 | 工程数量 |  | 金额（元）
[8 empty] | 综合单价 | 合价 | 其中：暂估价
1 | 011602001001 | 混凝土构件拆除 |  | 1.构件名称:原门口混凝土坡道及仓库门口台阶拆除 | m3 | 1.45
2 | 010507001001 | 车间及仓库混凝土坡道 |  | 1.混凝土强度等级:C25 | m3 | 1.45
3 | 011610002001 | 原厂房金属门拆除 |  | 1.门窗洞口尺寸:3m*3.9m 2.施工单位踏勘现场，根据现场综合考虑拆除方案，按甲方要求搬运大门 | 樘 | 1
4 | 010804003001 | 厂房新做大门 |  | 1.电动推拉门3m*3.9m 2.规格:施工单位踏勘现场，结合现场实际情况及甲方要求，考虑轨道铺设位置及高度。 | m2 | 12
5 | 011610002002 | 原仓库门拆除 |  | 1.门窗洞口尺寸:0.9m*2.1m 2.根据现场综合考虑，按甲方要求搬运大门 | 樘 | 1
6 | 010804003002 | 仓库新做钢门 |  | 1.规格:成品钢门安装 | m2 | 3.15
7 | 031201004001 | 暖气片刷银粉（含暖气管） |  | 1.除锈级别:手工除锈 2.油漆品种:银粉漆 | 组 | 24
8 | 011608002001 | 铲除墙面原涂料 |  | 1.工艺要求:人工铲除墙面原涂料，铲除至原抹灰层，出现个别抹灰层空鼓的情况，进行抹灰层修补 | m2 | 352.46
9 | 010401003001 | 实心砖墙 |  | 1.砖品种、规格、强度等级:标准实心砖 2.砂浆强度等级、配合比:M5.0混合砂浆 | m3 | 4
10 | 011201001002 | 墙面一般抹灰 |  | 1.面层厚度、砂浆配合比:20厚水泥砂浆抹面 | m2 | 33.36
11 | 011407001002 | 墙裙 |  | 1.腻子种类:两遍腻子 2.涂料品种、喷刷遍数:两遍环保型乳胶漆 3.颜色由甲方指定 | m2 | 116.89
12 | 011407001001 | 墙面喷刷涂料 |  | 1.腻子种类:两遍腻子 2.涂料品种、喷刷遍数:两遍环保型乳胶漆 | m2 | 268.93
13 | 011210003001 | 玻璃隔断（含开门） |  | 1.按甲方设计要求材质及规格 | m2 | 52.87
14 | 011105003001 | 块料踢脚线 |  | 1.瓷砖踢脚线 | m2 | 3.99
15 | 011302001001 | 吊顶天棚 |  | 1.龙骨材料种类、规格、中距:铝合金天棚龙骨 2.面层材料品种、规格:矿棉板吊顶 | m2 | 42.78
本页小计
分部分项工程量清单与计价表
工程名称：装饰改造 |  |  | 标段：山东技师学院车间改造 |  |  |  | 第 2 页 共 2 页
序号 | 项目编码 | 项目名称 |  | 项目特征 | 计量单位 | 工程数量 |  | 金额（元）
[8 empty] | 综合单价 | 合价 | 其中：暂估价
16 | 010902001001 | 屋面卷材防水 |  | 1.卷材品种、规格、厚度:4mm厚带页岩改性沥青卷材-20℃一层 | m2 | 547.23
17 | 011612001001 | 原落水管、水斗、水口拆除 |  | 1.6个落水口 2.PVC落水管，PVC落水斗 | m | 29.4
18 | 010902004001 | 屋面排水管 |  | 1.φ110PVC落水管 2.φ110PVC落水斗 3.镀锌铁皮落水口 | m | 29.4
19 | 011601001001 | 砖砌体拆除 |  | 1.位置:车间内小水池拆除，仓库门洞口宽度加大 | m3 | 1.3
20 | 011201001001 | 拆除面修复 |  | 1.拆除面抹水泥砂浆找平 2.两遍外墙腻子 3.两遍乳胶漆找补 | m2 | 8
21 | 010507001002 | 散水混凝土修补 |  | 1.混凝土强度等级:C25 | m3 | 0.5
22 | 080801013001 | 防鼠板 |  | 1.规格:活动式挡鼠板 | 块 | 1
23 | 01B001 | 竣工垃圾外运清理 |  | 1.厂房四周原垃圾且根据清单列项及现场实地勘察情况综合考虑； 2.建筑施工过程中随时保持整洁卫生，现场建筑垃圾清理、归类、集中至指定位置密闭堆放，随时清运，弃置场地及运距报价自行综合考虑 | 项 | 1
本页小计
合 计

## 表-07 措施项目清单计价汇总表
措施项目清单计价汇总表
工程名称：装饰改造 |  | 标段：山东技师学院车间改造 | 第 1 页 共 1 页
序号 | 项目名称 |  |  | 金额（元）
1 | 总价措施项目
2 | 单价措施项目
合 计

## 表-08 总价措施项目清单与计价表
总价措施项目清单与计价表
工程名称：装饰改造 |  | 标段：山东技师学院车间改造 |  |  | 第 1 页 共 1 页
序号 | 项目名称 |  | 计算基础 | 费 率（%） |  | 金额（元） | 备注
1 | 夜间施工费
2 | 二次搬运费
3 | 冬雨季施工增加费
4 | 已完工程及设备保护费
合 计

## 表-09 单价措施项目清单与计价表
单价措施项目清单与计价表
工程名称：装饰改造 |  |  | 标段：山东技师学院车间改造 |  |  | 第 1 页 共 1 页
序号 | 项目编码 | 项目名称 项目特征 |  | 计量 单位 | 工程数量 |  | 金额（元）
[7 empty] | 综合单价 | 合价 | 其中：暂估价
1 | 011701003001 | 里脚手架 |  | m2 | 352.46
本页小计
合 计

## 表-11 其他项目清单与计价汇总表
其他项目清单与计价汇总表
工程名称：装饰改造 |  | 标段：山东技师学院车间改造 |  | 第 1 页 共 1 页
序号 | 项目名称 |  | 计量单位 | 金额（元） | 备注
1 | 暂列金额 |  | 项 |  | 详见暂列金额表
2 | 专业工程暂估价 |  | 项 |  | 详见专业工程暂估价表
3 | 特殊项目暂估价 |  | 项 | 2000 | 详见特殊项目暂估价表
4 | 计日工 |  |  |  | 详见计日工表
5 | 采购保管费 |  |  |  | 详见总承包服务费、采购保管费表
6 | 其他检验试验费
7 | 总承包服务费 |  |  |  | 详见总承包服务费、采购保管费表
8 | 其他
合 计 |  |  |  |  | —

## 表-11-5 计日工表
计 日 工 表
工程名称：装饰改造 |  | 标段：山东技师学院车间改造 |  |  | 第 1 页 共 1 页
编号 | 项目名称、型号、规格 |  | 单位 | 暂定数量 |  | 综合单价 | 合价
一 | 人工
人工小计
二 | 材料
材料小计
三 | 机械
机械小计
总 计

## 表-11-6 总承包服务费、采购保管费计价表
总承包服务费、采购保管费计价表
工程名称：装饰改造 |  | 标段：山东技师学院车间改造 |  | 第 1 页 共 1 页
顺序号 | 项目名称及服务内容 |  | 项目价值 |  | 费率(%) | 金额(元)
1 | 总承包服务费 |  | 0
2 | 材料采购保管费
3 | 设备采购保管费
合 计
填表说明： 1、要详细注明服务内容且与清单保持一致； 2、发包人供应工程设备、材料总包服务费计费基数为发包人供应工程设备、材料的总价。 3、“发包人发包专业工程”总承包服务费率及“发包人供应材料”、“发包人供应工程设备”采购保管费率与招标文件一致

## 表-12 规费、税金项目清单与计价表
规费、税金项目清单与计价表
工程名称：装饰改造 |  | 标段：山东技师学院车间改造 |  |  | 第 1 页 共 1 页
序号 | 项目名称 |  | 计算基础 | 费率(%) |  | 金额(元)
1 | 规费
1.1 | 安全文明施工费
1.1.1 | 安全施工费 |  | 分部分项工程费+措施项目费+其他项目费-不取规费_合计
1.1.2 | 环境保护费 |  | 分部分项工程费+措施项目费+其他项目费-不取规费_合计
1.1.3 | 文明施工费 |  | 分部分项工程费+措施项目费+其他项目费-不取规费_合计
1.1.4 | 临时设施费 |  | 分部分项工程费+措施项目费+其他项目费-不取规费_合计
1.2 | 社会保险费 |  | 分部分项工程费+措施项目费+其他项目费-不取规费_合计
1.3 | 住房公积金 |  | 分部分项工程费+措施项目费+其他项目费-不取规费_合计
1.4 | 环境保护税 |  | 分部分项工程费+措施项目费+其他项目费-不取规费_合计
1.5 | 建设项目工伤保险 |  | 分部分项工程费+措施项目费+其他项目费-不取规费_合计
1.6 | 优质优价费 |  | 分部分项工程费+措施项目费+其他项目费-不取规费_合计
2 | 税金 |  | 分部分项工程费+措施项目费+其他项目费+规费+设备费-不取税金_合计-甲供材料费-甲供主材费-甲供设备费
合 计