## 封-2 招标控制价
山东技师学院学生公寓排水管道维修项目
招 标 控 制 价
招 标 控 制 价 | （小写）：
（大写）：
招 标 人： |  | 工程造价 咨 询 人：
| (单位盖章) |  | (单位资质专用章)
法定代理人 或其授权人： |  | 法定代理人 或其授权人：
| (签字或盖章) |  | (签字或盖章)
编 制 人： |  | 复 核 人：
| (造价人员签字盖专用章) |  | (造价工程师签字盖专用章)
编 制 时 间： |  | 复 核 时 间：

## 表-01 总说明
总 说 明
工程名称：宿舍楼排水管道拆改 |  | 第 1 页 共 1 页
一、工程概括： 位于章丘区山东技师学院，主要为学生宿舍室内外管道维修。 二、 本工程为全费用综合单价，包括但不限于人工费、材料费、机械费、管理费、利润、规费、税金以及一定范围内的风险等全部费用，费用里面已包含清单编制费用。 三、招标控制价编制范围： 1.1-8号楼房间内独立卫生间蹲便器、接立管的地下污水管道需更换，材料、型号同原材料，延时阀使用中体铜制延时阀，密封胶垫使用熟胶密封垫；约计48间； 1号楼室外污水主管道及污水检查井更换，更换材质为钢衬波纹塑料管，成品污水塑料井；6号楼室外散水至污水主管道的地下PVC管道需重新敷设，材料、型号不变；6号楼北侧部分散水维修；4号楼一层室内直径300PVC排水管主管及直径110PVC立管道需更换。以上项目材料更换完成后需按原地面材料恢复原状，具体详见附件《山东技师学院学生公寓排水管道维修项目》工程详情单。 四、编制依据： 1、《建设工程工程量清单计价规范》（GB505500-2013) 2、 《山东省建筑工程消耗量定额》SD01-31-2016、《山东省安装工程消耗量定额》SD02-31-2016、《山东省建设工程费用项目组成及计算规则》（2016）等

## 表-04 单位工程招标控制价汇总表
单位工程招标控制价汇总表
工程名称：山东技师学院学生公寓排水管道维修项目 |  |  | 第 1 页 共 1 页
序号 | 项目名称 | 金额(元) |  | 其中：材料暂估价(元)
一 | 分部分项工程费
1.1 | 室外排水管道拆改
1.2 | 室内排水管道拆改
二 | 措施项目费
2.1 | 单价措施项目
2.2 | 总价措施项目
三 | 其他项目费 | 3000
3.1 | 清单编制费用
3.2 | 专业工程暂估价
3.3 | 清单编制费用 | 3000
3.4 | 计日工
3.5 | 采购保管费
3.6 | 其他检验试验费
3.7 | 总承包服务费
3.8 | 其他
四 | 规费
五 | 设备费
六 | 税金
招标控制价合计=一+二+三+四+五+六 |  |  |  | 0

## 表-05 分部分项工程量清单与计价表
分部分项工程量清单与计价表
工程名称：山东技师学院学生公寓排水管道维修项目 |  |  |  |  | 第 1 页 共 2 页
序号 | 项目编码 | 项目名称 项目特征 | 计量单位 | 工程数量 |  | 金额（元）
[6 empty] | 综合单价 | 合价 | 其中：暂估价
室外排水管道拆改
1 | 040504005002 | 成品塑料井（排污井1100*700） 1.垫层、基础材质及厚度:参见图集07ms 2.砌筑材料品种、规格、强度等级:砖、 3.混凝土强度等级:c25 4.井盖、井圈材质及规格:铸铁 5.已包含旧排污井拆除。 | 座 | 5
2 | 040501004001 | 塑料管 1.材质及规格:HDPE聚録乙烯管、De300 2.接口方式:承插（热熔）连接 3.铺设深度:综合考虑 4.集中防腐运距:综合考虑 | m | 31.6
3 | 040501004002 | 塑料管 1.材质及规格:PVC塑料管、De200 2.接口方式:承插（热熔）连接 3.铺设深度:综合考虑 4.集中防腐运距:综合考虑 | m | 6.2
4 | 040103001001 | 回填方 1.密实度要求:人工夯实 2.填方材料品种:中粗砂、碎石、土方 3.填方来源、运距:综合考虑 | m3 | 11.78
5 | 010101003001 | 挖填沟槽土方 1.土壤类别:综合考虑 2.挖土深度:综合考虑 3.开挖方式:机械挖土 | m3 | 37.8
6 | 010103002003 | 余方弃置 余方弃置 1.废弃料品种:土石方以及路面残渣 2.运距:综合考虑 | m3 | 15.72
7 | 010507001001 | 散水 1.垫层材料种类、厚度:散水3;7灰土垫层 2.面层名称:细石混凝土面层 3.混凝土种类:现浇混凝土 4.混凝土强度等级:C20 | m2 | 3.4
8 | 040204002001 | 人行道块料铺设 1、铺设花砖 2、尺寸：15*15 3、不含主材 4、包含花砖铺设 | m2 | 31.5
室内排水管道拆改
9 | 031001006001 | 塑料管 1、部位：公共卫生间 2、材质及型号：PVC塑料管、De110 3、连接方式：热熔连接 4、已包含管道拆除费用 | m | 5
10 | 031001006002 | 塑料管 1、部位：户内卫生间 2、材质及型号：PVC塑料管、De110 3、连接方式：热熔连接 4、已包含管道拆除费用 | m | 62.4
11 | 031004006001 | 大便器 1、部位：户内卫生间 2、材质：陶瓷 3、已包含旧蹲便器拆除费用 | 组 | 48
12 | 011102001001 | 石材楼地面 1.找平层厚度、砂浆配合比:厚25mm 2.结合层厚度、砂浆配合比:素水泥浆 3.面层材料品种、规格、颜色:全瓷砖 4.包含地面瓷砖得拆除费用 | m2 | 25.92
13 | 031001006004 | 拆除卫生间地面混凝土垫层 | m³ | 13.54
合 计