## 投标报价表
投标报价表
供应商
投标报价 | 投标报价为 （大写） （小写）
工期承诺
其他说明
供应商（盖章） 法人代表或委托代理人：（签字或盖章）

## 表-05 分部分项工程量清单与计价表
分部分项工程量清单与计价表
工程名称：山东技师学院西门新建道路工程 |  |  | 标段：山东技师学院西门新建道路工程 |  |  | 第 1 页 共 1 页
序号 | 项目编码 | 项目名称 项目特征 |  | 计量单位 | 工程数量 |  | 金额（元）
[7 empty] | 综合单价 | 合价 | 其中：暂估价
1 | 040101001001 | 挖一般土方 1.挖土部位:由承包方挖至设计底标高 2.土壤类别:一、二类土 3.挖土平均厚度:0.5m暂估 4.弃土运距:投标单位自行考虑 |  | m3 | 1146
2 | 041001008001 | 拆除混凝土结构 原砼路面拆除 1.路面厚度300厚 2.采用油锤破碎砼路面 3.建筑垃圾运距:投标单位自行考虑 |  | m3 | 687.6
3 | 040201001001 | 预压地基 素土夯实 1.回填压实:压实、密实度要求：排压、分层夯填、平整、满足设计及规范要求 |  | m2 | 2292
4 | 040203007001 | 水泥混凝土 1.砼垫层厚度:200mm 2.混凝土强度等级:C25 3.混凝土拌和料要求:商品混凝土 4.泵送要求:施工单位自行考虑 |  | m2 | 1719
5 | 041001007001 | 拆除砖石结构 200厚砖墙拆除 1、墙体厚度：200厚 2、墙体位置：围墙挡墙 3、墙体材质：实心砖 4、砖块及建筑垃圾运距：指定场内位置，运距综合考虑 |  | m3 | 4.5
6 | 010401003001 | 实心砖墙 砖墙垛 1.砌块品种、规格、强度等级：MU20混凝土普通砖 2.墙体厚度：综合 3.预拌砂浆强度等级、配合比:Ma5.0 砌筑砂浆 4.其他要求:符合设计图纸、规范及相关技术要求 |  | m3 | 0.5
7 | 010805004001 | 电动伸缩门 电动伸缩门 1.门种类：电动伸缩门 2.五金材料、品种、规格：综合考虑 3.油漆品种、刷漆遍数：综合考虑 |  | 樘 | 1
本页小计
合 计